## diel_v9_results
DateTime | Temperature_C | pH_measured | pH_modeled | pCO2_uatm | Ca_measured_mgL | Na_measured_mgL | Cl_measured_mgL | SI_Calcite | PAR_Wm2 | GPP_observed_mgO2Lh | GPP_modeled_mgO2Lh | ER_observed_mgO2Lh | ER_modeled_mgO2Lh | NEP_mgO2Lh | KO2_m_d | k600_m_d | CO2flux_mmol_m2_d | CO2aq_mgL | HCO3_mgL | CO3_mgL | DIC_mgL | d13C_DIC_measured | d13C_DIC_modeled | d13C_residual | d13C_CO2aq_eq | d13C_HCO3_eq | Daylight_flag
2025-07-18 18:00 | 32.29 | 9.01 | 9.01 | 93.144 | 21 | 1.486 | 2.212 | 0.95618 | 102.032 | 11.8901 | 22.5885 | -11.4905 | -11.7423 | 10.8462 | 0.75856 | 0.51749 | -6.5396 | 0.11578 | 83.0399 | 5.2413 | 18.28 | -7.27 | -7.27 | 0 | -15.4229 | -7.3083 | 1
2025-07-18 19:00 | 31.945 | 8.85 | 8.85 | 139.1766 | 22.875 | 1.3453 | 2.2048 | 0.85562 | 22.0424 | 8.9176 | 13.7435 | -11.4525 | -11.6369 | 2.1066 | 0.77812 | 0.53527 | -5.8244 | 0.17445 | 86.3324 | 3.7515 | 18.5475 | -7.445 | -8.8575 | 1.4125 | -15.6113 | -7.462 | 1
2025-07-18 20:00 | 31.6 | 8.69 | 8.69 | 206.398 | 24.75 | 1.2045 | 2.1975 | 0.74586 | 3e-05 | 5.945 | 3.8e-05 | -11.4145 | -11.5324 | -11.5324 | 0.79768 | 0.55334 | -4.6019 | 0.26089 | 89.0924 | 2.6662 | 18.815 | -7.62 | -8.719 | 1.099 | -15.8002 | -7.6162 | 1
2025-07-18 21:00 | 31.255 | 8.53 | 8.53 | 304.2736 | 26.625 | 1.0637 | 2.1902 | 0.62869 | 0 | 2.9725 | 0 | -11.3764 | -11.4289 | -11.4289 | 0.81724 | 0.57169 | -2.6194 | 0.38786 | 91.402 | 1.8842 | 19.0825 | -7.795 | -8.6273 | 0.83228 | -15.9874 | -7.7685 | 0
2025-07-18 22:00 | 30.91 | 8.37 | 8.37 | 446.4074 | 28.5 | 0.923 | 2.183 | 0.50554 | 0 | 0 | 0 | -11.3384 | -11.3262 | -11.3262 | 0.8368 | 0.59033 | 0.49749 | 0.57388 | 93.3234 | 1.3252 | 19.35 | -7.97 | -8.5657 | 0.59568 | -16.1701 | -7.9162 | 0
2025-07-18 23:00 | 30.785 | 8.27 | 8.27 | 562.1595 | 28.575 | 0.96875 | 2.152 | 0.40815 | 0 | 0 | 0 | -11.2424 | -11.2893 | -11.2893 | 0.82143 | 0.58126 | 3.0582 | 0.72491 | 93.5244 | 1.0524 | 19.3375 | -8.0175 | -8.2652 | 0.24766 | -16.2096 | -7.9428 | 0
2025-07-19 | 30.66 | 8.17 | 8.17 | 706.8246 | 28.65 | 1.0145 | 2.121 | 0.30968 | 0 | 0 | 0 | -11.1463 | -11.2525 | -11.2525 | 0.80606 | 0.57213 | 6.1699 | 0.91429 | 93.5797 | 0.83442 | 19.325 | -8.065 | -8.0666 | 0.001588 | -16.2451 | -7.9654 | 0
2025-07-19 01:00 | 30.535 | 8.07 | 8.07 | 887.3856 | 28.725 | 1.0602 | 2.09 | 0.21024 | 0 | 0 | 0 | -11.0503 | -11.2157 | -11.2157 | 0.7907 | 0.56295 | 9.9517 | 1.1514 | 93.4941 | 0.66058 | 19.3125 | -8.1125 | -7.9374 | -0.17511 | -16.2754 | -7.9826 | 0
2025-07-19 02:00 | 30.41 | 7.97 | 7.97 | 1112.3856 | 28.8 | 1.106 | 2.059 | 0.1099 | 0 | 0 | 0 | -10.9543 | -11.1792 | -11.1792 | 0.77533 | 0.5537 | 14.5453 | 1.4478 | 93.2662 | 0.52214 | 19.3 | -8.16 | -7.8563 | -0.30371 | -16.2989 | -7.9931 | 0
2025-07-19 03:00 | 30.2475 | 7.9175 | 7.9175 | 1241.6356 | 28.875 | 1.0895 | 2.0678 | 0.05346 | 0 | 0 | 0 | -10.9386 | -11.1318 | -11.1318 | 0.78136 | 0.56024 | 17.4834 | 1.6226 | 92.4666 | 0.4572 | 19.165 | -8.05 | -7.6985 | -0.35145 | -16.1839 | -7.8599 | 0
2025-07-19 04:00 | 30.085 | 7.865 | 7.865 | 1385.1879 | 28.95 | 1.073 | 2.0765 | -0.003258 | 0 | 0 | 0 | -10.9229 | -11.0846 | -11.0846 | 0.7874 | 0.56682 | 20.7979 | 1.8176 | 91.6258 | 0.40011 | 19.03 | -7.94 | -7.5938 | -0.34621 | -16.0662 | -7.7239 | 0
2025-07-19 05:00 | 29.9225 | 7.8125 | 7.8125 | 1544.4951 | 29.025 | 1.0565 | 2.0852 | -0.060262 | 0 | 0 | 0 | -10.9072 | -11.0376 | -11.0376 | 0.79343 | 0.57344 | 24.5325 | 2.0349 | 90.7424 | 0.34995 | 18.895 | -7.83 | -7.5256 | -0.30436 | -15.9455 | -7.5848 | 0
2025-07-19 06:00 | 29.76 | 7.76 | 7.76 | 1721.1251 | 29.1 | 1.04 | 2.094 | -0.11756 | 0.037254 | 0 | 0.040262 | -10.8915 | -10.9908 | -10.9505 | 0.79947 | 0.58012 | 28.7348 | 2.2768 | 89.8146 | 0.30589 | 18.76 | -7.72 | -7.4876 | -0.2324 | -15.8212 | -7.4422 | 1
2025-07-19 07:00 | 29.8525 | 7.8625 | 7.8625 | 1380.9695 | 27.975 | 1.09 | 2.0957 | -0.025406 | 33.6955 | 4.6077 | 13.6996 | -11.01 | -11.0174 | 2.6822 | 0.81843 | 0.59252 | 21.6497 | 1.8226 | 91.1153 | 0.39354 | 18.92 | -7.6725 | -8.3885 | 0.71605 | -15.8229 | -7.4537 | 1
2025-07-19 08:00 | 29.945 | 7.965 | 7.965 | 1105.9587 | 26.85 | 1.14 | 2.0975 | 0.065075 | 119.0869 | 9.2153 | 18.8436 | -11.1285 | -11.0441 | 7.7995 | 0.83739 | 0.60488 | 15.7467 | 1.4563 | 92.2595 | 0.50533 | 19.08 | -7.625 | -8.1597 | 0.53467 | -15.8132 | -7.4538 | 1
2025-07-19 09:00 | 30.0375 | 8.0675 | 8.0675 | 884.2322 | 25.725 | 1.19 | 2.0993 | 0.15385 | 214.1024 | 13.823 | 20.2915 | -11.247 | -11.0708 | 9.2207 | 0.85634 | 0.61717 | 10.8399 | 1.1616 | 93.2606 | 0.64776 | 19.24 | -7.5775 | -7.7955 | 0.21802 | -15.7943 | -7.4446 | 1
2025-07-19 10:00 | 30.13 | 8.17 | 8.17 | 705.8662 | 24.6 | 1.24 | 2.101 | 0.24085 | 300.0337 | 18.4307 | 20.9694 | -11.3655 | -11.0976 | 9.8717 | 0.8753 | 0.6294 | 6.7672 | 0.92517 | 94.1265 | 0.82903 | 19.4 | -7.53 | -7.494 | -0.036003 | -15.7682 | -7.4282 | 1
2025-07-19 11:00 | 30.6725 | 8.33 | 8.33 | 487.8419 | 24.35 | 1.2763 | 2.1048 | 0.39702 | 366.7958 | 21.2098 | 22.2409 | -11.4975 | -11.2561 | 10.9847 | 0.881 | 0.62513 | 1.5161 | 0.63085 | 93.2435 | 1.1983 | 19.2625 | -7.335 | -7.1264 | -0.20859 | -15.5561 | -7.2719 | 1
2025-07-19 12:00 | 31.215 | 8.49 | 8.49 | 335.7736 | 24.1 | 1.3125 | 2.1085 | 0.55014 | 408.0794 | 23.9889 | 23.4438 | -11.6294 | -11.4169 | 12.0269 | 0.8867 | 0.62089 | -2.0983 | 0.42844 | 91.9862 | 1.7248 | 19.125 | -7.14 | -6.8336 | -0.3064 | -15.3349 | -7.1064 | 1
2025-07-19 13:00 | 31.7575 | 8.65 | 8.65 | 229.9795 | 23.85 | 1.3487 | 2.1122 | 0.69941 | 420.3219 | 26.768 | 24.616 | -11.7614 | -11.58 | 13.036 | 0.8924 | 0.61668 | -4.5737 | 0.28958 | 90.3026 | 2.4703 | 18.9875 | -6.945 | -6.6308 | -0.31418 | -15.1087 | -6.9355 | 1
2025-07-19 14:00 | 32.3 | 8.81 | 8.81 | 156.5457 | 23.6 | 1.385 | 2.116 | 0.84369 | 402.4986 | 29.5472 | 25.7598 | -11.8933 | -11.7454 | 14.0145 | 0.8981 | 0.61254 | -6.259 | 0.19454 | 88.1045 | 3.5165 | 18.85 | -6.75 | -6.5325 | -0.21752 | -14.8805 | -6.7625 | 1
2025-07-19 15:00 | 32.0775 | 8.7725 | 8.7725 | 172.0883 | 23.225 | 1.2805 | 2.1165 | 0.80331 | 356.0917 | 26.534 | 25.1087 | -11.8605 | -11.6773 | 13.4314 | 0.91416 | 0.62684 | -6.0335 | 0.21501 | 89.1459 | 3.2511 | 18.9725 | -6.88 | -6.7664 | -0.11361 | -15.0273 | -6.8871 | 1
2025-07-19 16:00 | 31.855 | 8.735 | 8.735 | 189.0761 | 22.85 | 1.176 | 2.117 | 0.76244 | 285.1415 | 23.5208 | 24.3034 | -11.8278 | -11.6095 | 12.6939 | 0.93021 | 0.64129 | -5.7571 | 0.23752 | 90.1526 | 3.0042 | 19.095 | -7.01 | -6.9245 | -0.08549 | -15.1741 | -7.0117 | 1
2025-07-19 17:00 | 31.6325 | 8.6975 | 8.6975 | 207.6403 | 22.475 | 1.0715 | 2.1175 | 0.72113 | 196.5335 | 20.5075 | 23.1511 | -11.795 | -11.5422 | 11.6089 | 0.94627 | 0.6559 | -5.4237 | 0.26225 | 91.1262 | 2.7746 | 19.2175 | -7.14 | -7.0979 | -0.042146 | -15.3209 | -7.1363 | 1
2025-07-19 18:00 | 31.41 | 8.66 | 8.66 | 227.9237 | 22.1 | 0.967 | 2.118 | 0.67937 | 101.3822 | 17.4943 | 20.8938 | -11.7622 | -11.4753 | 9.4186 | 0.96233 | 0.67064 | -5.0267 | 0.28944 | 92.0682 | 2.5613 | 19.34 | -7.27 | -7.4391 | 0.16912 | -15.4677 | -7.2608 | 1
2025-07-19 19:00 | 31.2425 | 8.5 | 8.5 | 331.7469 | 23.175 | 0.84725 | 2.1138 | 0.54761 | 21.5756 | 13.1208 | 12.7931 | -11.6554 | -11.4251 | 1.368 | 0.95685 | 0.66956 | -2.3657 | 0.42301 | 92.957 | 1.7843 | 19.325 | -7.375 | -8.7111 | 1.3361 | -15.5665 | -7.3427 | 1
2025-07-19 20:00 | 31.075 | 8.34 | 8.34 | 480.705 | 24.25 | 0.7275 | 2.1095 | 0.41122 | 1.3e-05 | 8.7472 | 1.6e-05 | -11.5486 | -11.3752 | -11.3752 | 0.95137 | 0.66845 | 1.4384 | 0.61548 | 93.4389 | 1.2376 | 19.31 | -7.48 | -8.3602 | 0.88024 | -15.6603 | -7.4196 | 1
2025-07-19 21:00 | 30.9075 | 8.18 | 8.18 | 693.8798 | 25.325 | 0.60775 | 2.1052 | 0.27106 | 0 | 4.3736 | 0 | -11.4417 | -11.3255 | -11.3255 | 0.9459 | 0.66733 | 6.8661 | 0.89209 | 93.5651 | 0.85519 | 19.295 | -7.585 | -8.1303 | 0.54531 | -15.7457 | -7.488 | 0
2025-07-19 22:00 | 30.74 | 8.02 | 8.02 | 997.973 | 26.4 | 0.488 | 2.101 | 0.12769 | 0 | 0 | 0 | -11.3349 | -11.276 | -11.276 | 0.94042 | 0.66619 | 14.588 | 1.2884 | 93.3526 | 0.58879 | 19.28 | -7.69 | -7.9834 | 0.29341 | -15.8179 | -7.543 | 0
2025-07-19 23:00 | 30.5825 | 8.0025 | 8.0025 | 1035.5862 | 26.675 | 0.5465 | 2.0928 | 0.1123 | 0 | 0 | 0 | -11.2614 | -11.2297 | -11.2297 | 0.91031 | 0.64736 | 15.1063 | 1.3421 | 93.2759 | 0.56359 | 19.2725 | -7.7125 | -7.9028 | 0.19027 | -15.8498 | -7.5586 | 0
2025-07-20 | 30.425 | 7.985 | 7.985 | 1074.5692 | 26.95 | 0.605 | 2.0845 | 0.096833 | 0 | 0 | 0 | -11.1879 | -11.1835 | -11.1835 | 0.88021 | 0.62837 | 15.5997 | 1.3981 | 93.1947 | 0.53943 | 19.265 | -7.735 | -7.8457 | 0.11068 | -15.8815 | -7.5738 | 0
2025-07-20 01:00 | 30.2675 | 7.9675 | 7.9675 | 1114.9693 | 27.225 | 0.6635 | 2.0762 | 0.081293 | 0 | 0 | 0 | -11.1143 | -11.1376 | -11.1376 | 0.8501 | 0.60922 | 16.0657 | 1.4564 | 93.1092 | 0.51628 | 19.2575 | -7.7575 | -7.8044 | 0.046878 | -15.9129 | -7.5887 | 0
2025-07-20 02:00 | 30.11 | 7.95 | 7.95 | 1156.835 | 27.5 | 0.722 | 2.068 | 0.065678 | 0 | 0 | 0 | -11.0408 | -11.0918 | -11.0918 | 0.82 | 0.58992 | 16.5014 | 1.517 | 93.019 | 0.49409 | 19.25 | -7.78 | -7.7737 | -0.006291 | -15.944 | -7.6033 | 0
2025-07-20 03:00 | 29.9525 | 7.91 | 7.91 | 1267.2837 | 27.775 | 0.76075 | 2.0675 | 0.028702 | 0 | 0 | 0 | -10.9763 | -11.0462 | -11.0462 | 0.80383 | 0.58053 | 18.6891 | 1.6684 | 93.1663 | 0.45017 | 19.3075 | -7.82 | -7.8087 | -0.01135 | -15.9821 | -7.625 | 0
2025-07-20 04:00 | 29.795 | 7.87 | 7.87 | 1387.8952 | 28.05 | 0.7995 | 2.067 | -0.008462 | 0 | 0 | 0 | -10.9119 | -11.0009 | -11.0009 | 0.78765 | 0.57105 | 21.0168 | 1.8344 | 93.2875 | 0.41002 | 19.365 | -7.86 | -7.833 | -0.026958 | -16.0185 | -7.6449 | 0
2025-07-20 05:00 | 29.6375 | 7.83 | 7.83 | 1519.5473 | 28.325 | 0.83825 | 2.0665 | -0.045816 | 0 | 0 | 0 | -10.8474 | -10.9557 | -10.9557 | 0.77148 | 0.56149 | 23.4914 | 2.0163 | 93.3813 | 0.37334 | 19.4225 | -7.9 | -7.8509 | -0.049119 | -16.0532 | -7.663 | 0
2025-07-20 06:00 | 29.48 | 7.79 | 7.79 | 1663.1823 | 28.6 | 0.877 | 2.066 | -0.083363 | 0.028488 | 0 | 0.030057 | -10.7829 | -10.9106 | -10.8806 | 0.75531 | 0.55185 | 26.1195 | 2.2157 | 93.4461 | 0.33983 | 19.48 | -7.94 | -7.8682 | -0.0718 | -16.0858 | -7.6792 | 1
2025-07-20 07:00 | 29.73 | 7.88 | 7.88 | 1358.506 | 27.75 | 1.0052 | 2.0685 | -0.002928 | 33.0123 | 4.5964 | 13.45 | -10.9099 | -10.9822 | 2.4678 | 0.82389 | 0.59828 | 21.3485 | 1.7985 | 93.5291 | 0.42013 | 19.405 | -7.8 | -8.6356 | 0.83557 | -15.9705 | -7.5895 | 1
2025-07-20 08:00 | 29.98 | 7.97 | 7.97 | 1108.0939 | 26.9 | 1.1335 | 2.071 | 0.076377 | 118.2322 | 9.1929 | 18.8817 | -11.037 | -11.0542 | 7.8275 | 0.89247 | 0.64411 | 16.8201 | 1.4578 | 93.4793 | 0.51863 | 19.33 | -7.66 | -8.285 | 0.62503 | -15.8464 | -7.491 | 1
2025-07-20 09:00 | 30.23 | 8.06 | 8.06 | 902.6973 | 26.05 | 1.2617 | 2.0735 | 0.15454 | 213.2947 | 13.7893 | 20.6292 | -11.164 | -11.1267 | 9.5025 | 0.96105 | 0.68937 | 12.5924 | 1.1802 | 93.3095 | 0.63936 | 19.255 | -7.52 | -7.7952 | 0.27519 | -15.7151 | -7.3853 | 1
2025-07-20 10:00 | 30.48 | 8.15 | 8.15 | 734.5053 | 25.2 | 1.39 | 2.076 | 0.23154 | 299.3203 | 18.3857 | 21.6177 | -11.2911 | -11.1996 | 10.4181 | 1.0296 | 0.73405 | 8.6931 | 0.95436 | 93.0287 | 0.7872 | 19.18 | -7.38 | -7.3734 | -0.006576 | -15.5781 | -7.2736 | 1
2025-07-20 11:00 | 31.165 | 8.375 | 8.375 | 424.3323 | 24.75 | 1.4022 | 2.0758 | 0.43756 | 366.1756 | 21.1696 | 23.2174 | -11.4318 | -11.402 | 11.8154 | 1.0324 | 0.72377 | 0.000335 | 0.54211 | 89.2232 | 1.2805 | 18.465 | -7.215 | -6.8101 | -0.40486 | -15.395 | -7.1616 | 1
2025-07-20 12:00 | 31.85 | 8.6 | 8.6 | 242.7147 | 24.3 | 1.4145 | 2.0755 | 0.63688 | 407.5314 | 23.9534 | 24.7805 | -11.5725 | -11.608 | 13.1725 | 1.0351 | 0.7137 | -4.9462 | 0.30494 | 84.7219 | 2.0619 | 17.75 | -7.05 | -6.3862 | -0.66377 | -15.1965 | -7.0337 | 1
2025-07-20 13:00 | 32.535 | 8.825 | 8.825 | 137.0461 | 23.85 | 1.4267 | 2.0753 | 0.82706 | 419.815 | 26.7372 | 26.346 | -11.7131 | -11.8178 | 14.5282 | 1.0378 | 0.70387 | -7.7157 | 0.16936 | 79.4145 | 3.2774 | 17.035 | -6.885 | -6.146 | -0.73901 | -14.9923 | -6.8999 | 1
2025-07-20 14:00 | 33.22 | 9.05 | 9.05 | 75.988 | 23.4 | 1.439 | 2.075 | 1.0045 | 401.9973 | 29.5211 | 27.9157 | -11.8538 | -12.0313 | 15.8844 | 1.0406 | 0.69432 | -9.2281 | 0.092379 | 73.1065 | 5.1175 | 16.32 | -6.72 | -6.146 | -0.57404 | -14.7897 | -6.7672 | 1
2025-07-20 15:00 | 33.01 | 8.975 | 8.975 | 92.3647 | 23.075 | 1.376 | 2.0765 | 0.93711 | 355.5612 | 26.5054 | 27.2393 | -11.8516 | -11.9654 | 15.2739 | 1.0316 | 0.69174 | -8.7618 | 0.11285 | 75.0077 | 4.4012 | 16.475 | -6.7925 | -6.8875 | 0.094983 | -14.8718 | -6.8281 | 1
2025-07-20 16:00 | 32.8 | 8.9 | 8.9 | 111.9811 | 22.75 | 1.313 | 2.078 | 0.86786 | 284.5532 | 23.4896 | 26.393 | -11.8494 | -11.8999 | 14.4931 | 1.0226 | 0.68914 | -8.2132 | 0.13751 | 76.761 | 3.7756 | 16.63 | -6.865 | -7.132 | 0.26697 | -14.9546 | -6.8896 | 1
2025-07-20 17:00 | 32.59 | 8.825 | 8.825 | 135.4557 | 22.425 | 1.25 | 2.0795 | 0.79694 | 195.8761 | 20.4739 | 25.1647 | -11.8472 | -11.8348 | 13.3299 | 1.0136 | 0.68651 | -7.567 | 0.16717 | 78.3781 | 3.2318 | 16.785 | -6.9375 | -7.2535 | 0.31597 | -15.038 | -6.9516 | 1
2025-07-20 18:00 | 32.38 | 8.75 | 8.75 | 163.5246 | 22.1 | 1.187 | 2.081 | 0.72454 | 100.6937 | 17.4582 | 22.7174 | -11.845 | -11.77 | 10.9475 | 1.0046 | 0.68385 | -6.8054 | 0.20284 | 79.8706 | 2.7608 | 16.94 | -7.01 | -7.5359 | 0.52594 | -15.1215 | -7.0138 | 1
[21 empty] | Min | -8.16 | -8.8575
[21 empty] | Max | -6.72 | -6.146
[21 empty] | Range | 1.44 | 2.7115